## Лист1
Модель | УГ9321 | УГ9326 | УГ8
Расстояние от базовой плоскости до оси автоматической головки, мм | 121 | 121 | 121
Количество позиций | 6 | 8 | 8
Размер присоединительного отверстия под резцедержатели блоки по ГОСТ 24900—81, мм | ø50Н7 | ø40Н7 | ø40Н7
Максимально крутящий момент от усилия резания, кH х м | 2,6 | 2,8 | 2,8
Стабильность фиксации инструмента, мкм в радиальном направлении в осевом направлении | 5 | 5 | 3
| 10 | 10 | 6
Мощность электродвигателя, кВт | 0,37 | 0,37 | 0,37
Габаритные размеры головки без инструментальных блоков, мм не более:
длина | 500 | 520 | 421
ширина | 310 | 335 | 335
высота | 310 | 335 | 351
Масса (нетто/брутто), кг, не более | 140/165 | 130,7/170 | 190/215
Направление вращения | Одностороннее | Одностороннее | Реверсивное
Посадочная поверхность для инструментального диска:
диаметр, мм | Конусная 7°7'30" | Конусная 7°7'30"
длина, мм | ø139,719(+0.004—0.008) | ø139,719(+0.004—0.008) | ø50h6 15