## Sheet1
ТОКАРНЫЕ САМОЦЕНТРИРУЮЩИЕ ТРЁХКУЛАЧКОВЫЕ ПАТРОНЫ
Наружный диаметр D,мм | 80 | 100 | 125 | 160
Тип крепления | I.С цилиндрическим центрирующим пояском и с креплением через промежуточный фланец
Исполнение | 1.С цельными кулачками | 1.С цельными кулачками | 1.С цельными кулачками | 1.С цельными кулачками | 2.Со сборными кулачками *
Обозначение патрона | Ч 7100-0001 | Ч 7100-0002 | Ч 7100-0003 | Ч 7100-0005 | Ч 7100-0006
Материал корпуса | чугун | чугун | чугун | чугун | чугун
Диаметр цилиндрического центрирующего пояска D2, мм | 55Н7 | 72Н7 | 95Н7 | 130Н7 | 130Н7
Диаметр расположения крепежных отверстий D3, мм | 66 | 86 | 108 | 142 | 142
Количество (n) и размер (d) крепежных отверстий | 3×М 6 | 3×М 8 | 3×М 8 | 3×М 8 | 3×М 8
Диаметр отверстия в корпусе D1,мм | 16,5 | 20 | 32 | 45 | 45
Максимальный наружный диаметр изделия, зажимаемого в прямых кулачках, мм | 25 | 35 | 45 | 70 | 70
Максимальный внутренний диаметр изделия, зажимаемого в прямых кулачках, мм | 65 | 80 | 112 | 170 | 170
Максимальный наружный диаметр изделия, зажимаемого в обратных кулачках, мм | 70 | 90 | 120 | 160 | 160
Высота корпуса в сборе, Н, мм | 50 | 55 | 56 | 60 | 60
Высота патрона,Н1,мм | 66 | 80 | 75 | 92 | 92
Максимальная частота вращения, об/мин | 4000 | 3600 | 2500 | 2200 | 2200
Минимальная суммарная сила зажима,Н | 10000 | 17000 | 24000 | 31000 | 31000
Масса патрона, кг | 1,6 | 3,2 | 4,3 | 6,4 | 6,4
Наружный диаметр D, мм | 200
Тип крепления | I.С цилиндрическим -центрирующим пояском и с креплением через промежуточный фланец |  | II.С креплением непосредственно на фланцевые концы шпинделей под поворотную шайбу по ГОСТ 12593 |  |  |  | III.С креплением непосредственно на фланцевые концы шпинделей по ГОСТ 12595
Исполнение | 1 | 2* | 1 |  | 2* |  | 1 | 2*
Обозначение патрона | C7100-0007 | C7100-0008 | C7100-0031 | C7100-0033 | C7100-0032 | C7100-0034 | C7100-0059 | C7100-0060
Материал корпуса | сталь | сталь | сталь | сталь | сталь | сталь | сталь | сталь
Диаметр цилиндрического центрирующего пояска D2, мм | 165Н7 | 165Н7 | - | - | - | - | - | -
Условный размер конуса шпинделя | - | - | 5 | 6 | 5 | 6 | 4 | 4
Диаметр конуса D2, мм | - | - | 82,563 | 106,375 | 82,563 | 106,375 | 63,513 | 63,513
Диаметр расположения крепежных отверстий,D3, мм | 180 | 180 | 104,8 | 133,4 | 104,8 | 133,4 | 82,6 | 82,6
Количество (n) и размер (d) крепежных отверстий | 6×М10 | 6×М10 | 4×М10 | 4×М12 | 4×М10 | 4×М12 | 3×Æ12 | 3×Æ12
Диаметр отверстия в корпусе, D1,мм | 60 | 60 | 60 | 60 | 60 | 60 | 60 | 60
Максимальный наружный диаметр изделия, зажимаемого в прямых кулачках, мм | 95 | 95 | 95 | 95 | 95 | 95 | 95 | 95
Максимальный внутренний диаметр изделия, зажимаемого в прямых кулачках, мм | 210 | 210 | 210 | 210 | 210 | 210 | 210 | 210
Максимальный наружный диаметр изделия, зажимаемого в обратных кулачках, мм | 205 | 205 | 205 | 205 | 205 | 205 | 205 | 205
Высота корпуса в сборе, Н ,мм | 75 | 75 | 75 | 75 | 75 | 75 | 75 | 75
Высота патрона,Н1,мм | 113 | 113 в сборе | 113 | 113 | 113 в сборе | 113 в сборе | 113 | 113 в сборе
Максимально допустимая частота вращения, об/ мин | 4000 | 4000 | 4000 | 4000 | 4000 | 4000 | 4000 | 4000
Минимальная суммарная сила зажима, H | 37000 | 37000 | 37000 | 37000 | 37000 | 37000 | 37000 | 37000
Масса патрона, кг | 15 | 15 | 16 | 15 | 16 | 15 | 16 | 16
Наружный диаметр D, мм | 250
Тип крепления | I.С цилиндрическим центрирующим пояском и с креплением через промежуточный фланец |  | II.С креплением непосредственно на фланцевые концы шпинделей под поворотную шайбу по ГОСТ 12593 |  |  |  | III.С креплением непосредственно на фланцевые концы шпинделей по ГОСТ 12595
Исполнение | 1 | 2 | 1 |  | 2 |  | 1 | 2
Обозначение патрона | C7100-0009 | C7100-0010 | C7100-0035 | C7100-0037 | C7100-0036 | C7100-0038 | C7100-0061 | C7100-0062
Материал корпуса | сталь | сталь | сталь | сталь | сталь | сталь | сталь | сталь
Диаметр цилиндрического центрирующего пояска D2, мм | 210Н7 | 210Н7 | - | - | - | - | - | -
Условный размер конуса шпинделя | - | - | 6 | 8 | 6 | 8 | 5 | 5
Диаметр конуса D2, мм | - | - | 106,375 | 139,719 | 106,375 | 139,719 | 82,563 | 82,563
Диаметр расположения крепежных отверстий D3, мм | 226 | 226 | 133,4 | 171,4 | 133,4 | 171,4 | 104,8 | 104,8
Количество (n) и размер (d) крепежных отверстий | 6×М12 | 6×М12 | 4×М12 | 4×М16 | 4×М12 | 4×М16 | 6×Æ12 | 6×Æ12
Диаметр отверстия в корпусе, D1,мм | 80 | 80 | 80 | 80 | 80 | 80 | 80 | 80
Максимальный наружный диаметр изделия, зажимаемого в прямых кулачках, мм | 120 | 120 | 120 | 120 | 120 | 120 | 120 | 120
Максимальный внутренний диаметр изделия, зажимаемого в прямых кулачках, мм | 250 | 250 | 250 | 250 | 250 | 250 | 250 | 250
Максимальный наружный диаметр изделия, зажимаемого в об. кулачках, мм | 250 | 250 | 250 | 250 | 250 | 250 | 250 | 250
Высота корпуса в сборе Н, мм | 89,5 | 89,5 | 89,5 | 89,5 | 89,5 | 89,5 | 89,5 | 89,5
Высота патрона Н1,мм | 122,5 | 122,5 в сборе | 122,5 | 122,5 | 122,5 в сборе | 122,5 в сборе | 122,5 | 122,5 в сборе
Максимально допустимая частота вращения, об/ мин | 3500 | 3500 | 3500 | 3500 | 3500 | 3500 | 3500 | 3500
Минимальная суммарная сила зажима, Н | 46000 | 46000 | 46000 | 46000 | 46000 | 46000 | 46000 | 46000
Масса патрона, кг | 28 | 28 | 29 | 29 | 29 | 29 | 29 | 29
Наружный диаметр D, мм | 315
Тип крепления | I.С цилиндрическим центрирующим пояском и с креплением через промежуточный фланец |  | II.С креплением непосредственно на фланцевые концы шпинделей под поворотную шайбу по ГОСТ 12593 |  |  |  | III.С креплением непосредственно на фланцевые концы шпинделей по ГОСТ 12595
Исполнение | 1 | 2* | 1 |  | 2* |  | 1 | 2*
Обозначение патрона | C7100-0011 | C7100-0012 | C7100-0039 | C7100-0041 | C7100-0040 | C7100-0042 | C7100-0063 | C7100-0064
Материал корпуса | сталь | сталь | сталь | сталь | сталь | сталь | сталь | сталь
Диаметр цилиндрического центрирующего пояска D2, мм | 270Н7 | 270Н7 | - | - | - | - | - | -
Условный размер конуса шпинделя | - | - | 6 | 8 | 6 | 8 | 6 | 6
Диаметр конуса D2, мм | - | - | 106,375 | 139,719 | 106,375 | 139,719 | 106,375 | 106,375
Диаметр расположения крепежных отверстий,D3, мм | 290 | 290 | 133,4 | 171,4 | 133,4 | 171,4 | 133,4 | 133,4
Количество (n) и размер (d) крепежных отверстий | 6×М12 | 6×М12 | 4×М12 | 4×М16 | 4×М12 | 4×М16 | 6×Æ14 | 6×Æ14
Диаметр отверстия в корпусе D1,мм | 100 | 100 | 100 | 100 | 100 | 100 | 100 | 100
Максимальный наружный диаметр изделия, зажимаемого в прямых кулачках, мм | 140 | 140 | 140 | 140 | 140 | 140 | 140 | 140
Максимальный внутренний диаметр изделия, зажимаемого в прямых кулачках, мм | 290 | 290 | 290 | 290 | 290 | 290 | 290 | 290
Максимальный наружный диаметр изделия, зажимаемого в обратных кулачках, мм | 310 | 310 | 310 | 310 | 310 | 310 | 310 | 310
Высота корпуса в сборе, мм | 100 | 100 | 100 | 100 | 100 | 100 | 100 | 100
Высота патрона,Н1,мм | 158,5 | 158,5 в сборе | 160 | 160 | 160 в сборе | 160 в сборе | 160 | 160 в сборе
Максимально допустимая частота вращения, об/ мин | 2800 | 2800 | 2800 | 2800 | 2800 | 2800 | 2800 | 2800
Минимальная суммарная сила зажима, Н | 55000 | 55000 | 55000 | 55000 | 55000 | 55000 | 55000 | 55000
Масса патрона, кг | 50 | 50 | 50 | 50 | 50 | 50 | 50 | 50
Наружный диаметр D, мм | 400
Тип крепления | I.С цилиндрическим центрирующим пояском и с креплением через промежуточный фланец |  | II.С креплением непосредственно на фланцевые концы шпинделей под поворотную шайбу по ГОСТ 12593 |  |  |  | III.С креплением непосредственно на фланцевые концы шпинделей по ГОСТ 12595
Исполнение | 1 | 2* | 1 |  | 2* |  | 1 | 2*
Обозначение патрона | C7100-0015 | C7100-0016 | C7100-0043 | C7100-0045 | C7100-0044 | C7100-0046 | C7100-0065 | C7100-0066
Материал корпуса | сталь | сталь | сталь | сталь | сталь | сталь | сталь | сталь
Диаметр цилиндрического центрирующего пояска D2, мм | 340Н7 | 340Н7 | - | - | - | - | - | -
Условный размер конуса шпинделя | - | - | 8 | 11 | 8 | 11 | 8 | 8
Диаметр конуса D2, мм | - | - | 139,719 | 196,869 | 139,719 | 196,869 | 139,719 | 139,719
Диаметр расположения крепежных отверстий,D3, мм | 368 | 368 | 171,4 | 235 | 171,4 | 235 | 171,4 | 171,4
Количество (n) и размер (d) крепежных отверстий | 6×М16 | 6×М16 | 4×М16 | 6×М20 | 4×М16 | 6×М20 | 6×Æ18 | 6×Æ18
Диаметр отверстия в корпусе D1,мм | 136 | 136 | 136 | 136 | 136 | 136 | 136 | 136
Максимальный наружный диаметр изделия, зажимаемого в прямых кулачках, мм | 200 | 200 | 200 | 200 | 200 | 200 | 200 | 200
Максимальный внутренний диаметр изделия, зажимаемого в прямых кулачках, мм | 380 | 380 | 380 | 380 | 380 | 380 | 380 | 380
Максимальный наружный диаметр изделия, зажимаемого в обратных кулачках, мм | 400 | 400 | 400 | 400 | 400 | 400 | 400 | 400
Высота корпуса в сборе Н, мм | 105 | 105 | 105 | 105 | 105 | 105 | 105 | 105
Высота патрона Н1,мм | 157 | 157 в сборе | 157 | 157 | 157 в сборе | 157 в сборе | 157 | 157 в сборе
Максимально допустимая частота вращения, об/ мин | 1600 | 1600 | 1600 | 1600 | 1600 | 1600 | 1600 | 1600
Минимальная суммарная сила зажима, Н | 65000 | 65000 | 65000 | 65000 | 65000 | 65000 | 65000 | 65000
Масса патрона, кг | 80 | 80 | 80 | 80 | 80 | 80 | 80 | 80